## Predracun
PREDMER I PREDRAČUN RADOVA
OSOVINA 1 - BATINSKA
RED. BROJ | BR. POZ. | OPIS RADOVA | JED. MERE | KOLIČINA RADOVA | JEDINIČNA CENA | IZNOS (DINARA)
|  |  | MERE | RADOVA | CENA
1. PRIPREMNI RADOVI
1 | 1.01 | Iskolčavanje i obeležavanje trase i objekata | m1 | 190
2 | 1.02 | Priprema radnih spojeva za nastavak asfaltnih radova - kompresorom | m1 | 13
3 | 1.03 | Rušenje kolskih ulaza:
|  | - od betona | m2 | 3
3 | 1.04 | Prepakivanje behatona na kolskim ulazima radi uklapanja u saobraćajnicu | m2 | 16
4 | 1.05 | Rušenje kolvoza od asfalta | m2 | 90
5 | 1.06 | Izmeštanje elektro bandera - obaveza Investitora | kom. | 2
6 | 1.08 | Izrada projekta izvedenog stanja | pauš | 1
UKUPNO 1.
2. ZEMLJANI RADOVI
7 | 2.01 | Iskop u širokom otkopu buldozerom, sa utovarom i odvozom materijala do 10 km. Pozicija rada obuhvata 90% mašinski i 10% ručni iskop. | m3 | 210 |  |  | 198
8 | 2.02 | Planiranje i valjanje posteljice | m2 | 880 |  |  | 855
UKUPNO 2.
3. KOLOVOZNA KONSTRUKCIJA
9 | 3.01 | Izrada nosivog sloja od mehanički zbijenog zrnastog kamenog materijala (0/31.5mm)
|  | - d=30cm, na delu zemljanog putu i porušenog asfalta | m3 | 150
|  | - d=10cm, na delu tucaničkog puta | m3 | 30
|  | - d=15cm, na kolskim prilazima | m3 | 25
10 | 3.02 | Izrada gornjeg bitumeniziranog nosivog sloja BNS 22 B
|  | - d=7cm, na kolovozu | m2 | 575
|  | - d=7cm, na kolskim prilazima | m2 | 50
11 | 3.04 | Izrada kamenih, mehanički stabilizovanih bankina od drobljenog kamenog agregata 0/31.5mm, d=15cm | m3 | 25
UKUPNO 3.
REKAPITULACIJA
1. PRIPREMNI RADOVI
2. ZEMLJANI RADOVI
3. KOLOVOZNA KONSTRUKCIJA
|  | SVEGA : |  |  |  |  | 0
SASTAVIO: