## Predracun
PREDMER I PREDRAČUN RADOVA
OSOVINA 2 - PRODUŽETAK VOĆNAKA
RED. BROJ | BR. POZ. | OPIS RADOVA | JED. MERE | KOLIČINA RADOVA | JEDINIČNA CENA | IZNOS (DINARA)
|  |  | MERE | RADOVA | CENA
1. PRIPREMNI RADOVI
1 | 1.01 | Iskolčavanje i obeležavanje trase i objekata | m1 | 145
2 | 1.02 | Priprema radnih spojeva za nastavak asfaltnih radova - kompresorom | m1 | 12
3 | 1.03 | Rušenje kolskih ulaza:
|  | - od betona | m2 | 4
|  | - od asfalta | m2 | 10
4 | 1.08 | Izrada projekta izvedenog stanja | pauš | 1
5 | 1.09 | Sečenje drveća | kom. | 1
UKUPNO 1.
2. ZEMLJANI RADOVI
6 | 2.01 | Iskop u širokom otkopu buldozerom, sa utovarom i odvozom materijala do 10 km. Pozicija rada obuhvata 90% mašinski i 10% ručni iskop. | m3 | 80
7 | 2.02 | Planiranje i valjanje posteljice | m2 | 660
UKUPNO 2.
3. KOLOVOZNA KONSTRUKCIJA
8 | 3.01 | Izrada nosivog sloja od mehanički zbijenog zrnastog kamenog materijala (0/31.5mm)
|  | - d=30cm, na delu proširenja puta | m3 | 23
|  | - d=10cm, na delu tucaničkog puta | m3 | 50
|  | - d=15cm, na kolskim prilazima | m3 | 6
9 | 3.02 | Izrada gornjeg bitumeniziranog nosivog sloja BNS 22 B
|  | - d=7cm, na kolovozu | m2 | 435
|  | - d=7cm, na kolskim prilazima | m2 | 6
10 | 3.04 | Izrada kamenih, mehanički stabilizovanih bankina od drobljenog kamenog agregata 0/31.5mm, d=15cm | m3 | 36
UKUPNO 3.
REKAPITULACIJA
1. PRIPREMNI RADOVI
2. ZEMLJANI RADOVI
3. KOLOVOZNA KONSTRUKCIJA
SVEGA :
SASTAVIO: