## bez cena
| investitor: | DOM ZDRAVLJA
| objekat: | REKONSTRUKCIJA POSTOJEĆEG OBJEKTA
| mesto: | BEČEJ
PREDMER I PREDRAČUN RADOVA
A. GRADJEVINSKO-ZANATSKI RADOVI:
I. PRIPREMNI RADOVI:
1 | Skidanje postojećeg crepam sa
| odvozom na deponiju. |  |  | m2. | 36.1
2 | Demontaža postojeće krovne
| konstrukcije. |  |  | m2. | 36.1
3 | Rušenje postojećih zidova od
pune opeke. Sve se se odmah
utovara u vozilo i odvozi na
| deponiju do 3km daleko. |  |  | m3. | 0.7
4 | Rušenje postojećeg betonskog
poda. Sve se odmah utovara u
| vozilo i odvozi na deponiju do 3km. |  |  | m3. | 23.5
5 | Vadjenje postojećih vrata sa
| odvozom na deponiju. |  |  | kom. | 3
UKUPNO PRIPREMNI RADOVI
II. ZEMLJANI RADOVI:
1 | Ručni iskop zemlje za stope
| temelja novih zidova. |  |  | m3. | 0.7
2 | Nabavka i ugradnja tampon sloja
| šljunka ispod temelja i poda. |  |  | m3. | 7.05
UKUPNO ZEMLJANI RADOVI:
III. ZIDARSKI RADOVI:
1 | Zidanje konstruktivnih zidova
od KMBG blokova d=25 cm
| u produžnom cementnom malt. |  |  | m3. | 8.5
2 | Zidanje pregradnih zidova
od pune opeke d=12 cm
| u produžnom cementnom malt. |  |  | m2. | 8
3 | Izrada hidroizolacije postojećih
zidova D=25cm Kondorom d=4mm
U cenu uračunati prosecanje
| i potrebno podbetoniravanje. |  |  | m1. | 33.5
5 | Malterisanje unutrašnjih zidova
| produžnim malterom u dva sloja. |  |  | m2. | 87.23
6 | Izrada Demit fasade od stiropora
d=8cm sa završnom obradom
| bavalitom. |  |  | m2. | 87.5
UKUPNO ZIDARSKI RADOVI:
IV. BETONSKI I ARM. BETONSKI RADOVI
1 | Betoniranje temelja u zemlji betonom
| MB20 sa ugradnjom potr. arm. |  |  | m3. | 0.7
2 | Betoniranje temeljnih zidova pri-
zemlja betonom MB20 sa dvo-
| stranom oplatom. |  |  | m3. | 0.3
3 | Betoniranje podova betonom MB20
| d=10 cm. Na dvostrukoj PVC foliji. |  |  | m2. | 23.5
4 | Betoniranje stubova armiranim
| betonom MB20 sa oplatom. |  |  | m3. | 0.4
5 | Betoniranje greda betonom MB20
| sa potrebnom oplatom. |  |  | m3. | 0.25
6 | Betoniranje serklaža betonom
| MB 20 sa potrebnom oplatom. |  |  | m3. | 1.4
7 | Izrada cementne košuljice debljine
| d=2cm. |  |  | m2. | 23.5
UKUPNO BETONSKI RADOVI:
V. ARMIRAČKI RADOVI
1 | Pripremanje, sečenje, ispravljanje,
savijanje i montaža armature.
| QA 240/360 |  |  | kg. | 180
| Q188 |  |  | m2. | 24
UKUPNO ARMIRAČKI RADOVI:
VI. TESARSKI RADOVI:
1 | Nabavka materijala i izrada krovne
konstrukcije od rezane jelove
gradje. Krov je jednovodan.
| Obračun po projekciji. |  |  | m2. | 36.1
2 | Nabavka i ugradnja štafli 5/8cm
za pokrivanje TR limom.
| Obračun po kosini. |  |  | m2. | 37.5
3 | Nabavka i montaža plastificiranog
TR krovnog lima. U cenu uračunati
zavrtnje i podloške.
| Obračun po kosini |  |  | m2. | 37.5
4 | Izrada spuštenog plafona od karton
gips ploča. U cenu uračunati i
potrebnu podkonstrukciju, kao i
nabavku i ugradnju Tervola
| d=10cm i paropropusnu foliju. |  |  | m2. | 23.5
UKUPNO BRAVARSKI RADOVI:
VII. STOLARSKI RADOVI:
1 | Nabavka materijala i izrada vrata
od PVC profila sa ispunom od
dvostranog plastificiranog lima sa
postavljanjem poliuretana d=2cm
izmedju. U cenu uračunati
sve potrebne okove, elzet bravu
i kvaku.
| 100/200 |  |  | kom. | 2
| 165/200 - dvokrilna |  |  | kom. | 1
2 | Nabavka materijala i izrada prozora
od PVC profila sa ispunom od
izopan stakla. U cenu uračunati
potreban okov i bravu sa otvaranjem
na ventus
| 90/60 |  |  | kom. | 2
UKUPNO STOLARSKI RADOVI:
VIII. LIMARSKI RADOVI
1 | Izrada i montaža visećih oluka od
| pocinkovanog lima. |  |  | m1. | 11.5
2 | Izrada i montaža olučnih vertikala
| od pocinkovanog lima. |  |  | m1. | 7
UKUPNO LIMARSKI RADOVI:
IX. KERAMIČARSKI RADOVI:
1 | Nabavka i ugradnja podnih ke-
ramičkih pločica. U cenu uraču-
nati i izradu holkera u visini 10cm.
| sa postavljanjem u lepku. |  |  | m2. | 23.5
2 | Nabavka i ugradnja zidnih ke-
ramičkih pločica. Pločice se
postavljaju u Siprokol lepku.
| Obračun po m2. |  |  | m2. | 92.85
UKUPNO KERAMIČARSKI RADOVI:
X. MOLERSKO-FARBARSKI RADOVI:
1 | Bojenje unutrašnjih zidova i plafona
poludisperzivnim bojama sa gletova
| njem i potrebnim predradnjama. |  |  | m2. | 23.5
UKUPNO MOLERSKI RADOVI:
REKAPITULACIJA
I. PRIPREMNI RADOVI .................................................................
II. ZEMLJANI RADOVI ..................................................................
III. ZIDARSKI RADOVI ..................................................................
IV. BETONSKI I ARM. BETONSKI RADOVI ..................................
V. ARMIRAČKI RADOVI ...............................................................
VI. BRAVARSKI RADOVI..............................................................
VII. STOLARSKI RADOVI..............................................................
VIII. LIMARSKI RADOVI ...............................................................
IX. KERAMIČARSKI RADOVI .......................................................
X. MOLERRSKI RADOVI ..............................................................
UKUPNO GRADJEVINSKO-ZANATSKI RADOVI:
B. VODOVOD I KANALIZACIJA
1 | Iskop rova u zemlji III kat. za
polaganje vod. i kanaliz. cevi u
objektu i van njega. U cenu ura-
čunato zatrpavanje u slojevima
| od 15 cm. |  |  | m3. | 12.8
2 | Nabavka donošenje i ubacivanje
peska u rov ispod, oko i iznad
| cevi. |  |  | m3. | 3.2
3 | Rušenje postojećeg betonskog
platoa i vraćanje u prvobitno
stanje. Pretpostavlja se debljine
betona od 20cm.
| Obračun po m2. |  |  | m2. | 4.5
4 | Nabavka i montaža vodovodnih
PE-X/AL/PE-X ( polietilen sa
teflonom) cevi. Cevi se vode u
zidu ispod plafona. U cenu ura-
Uračunati sav spojni i zaptivni
materijal, kao i potrebne fazonske
komade i priključak na postojeću
uličnu vodovodnu mrežu.
| Fi 20 mm. |  |  | m1. | 36
5 | Nabavka i montža PVC kanali-
zacionih cevi. U cenu uračunati
i nabavku i ugradnju PVC fazo-
nskih komada.
| D75 |  |  | m1. | 20
| D50 |  |  | m1. | 4
6 | Nabavka i montaža podnih slivni-
ka, sa horizontalnim ili vertikalnim
odvodom.
| D50 |  |  | kom. | 3
7 | Nabavka i montaža komplet umi-
vaonika sa sifonom, etažerom i
| ogledalom. |  |  | kom. | 2
8 | Nabavka i montaža zidne slavine
| za toplu i hladnu vodu- umivaonici. |  |  | kom. | 2
9 | Nabavka i montaža komplet el.
| bojlera zapremine 10 l. |  |  | kom. | 2
UKUPNO SANITARNI UREĐAJI:
B. ELEKTROINSTALATERSKI RADOVI:
1 | Isporuka materijala i izrada
sijaličnog mesta sa provodnicima
PP-Y-3x1,5mm² prosečne dužine
| dužine 7,0m. |  |  | kom. | 12
2 | Isto samo OG sijaličmo mesto
za panik rasvetu prosečne dužine
| dužine 12,0m. |  |  | kom. | 5
3 | Isporuka i ugradnja u zid prekidača
za osvetljenje.
| Običan 6A (IP21) |  |  | kom. | 1
| Serujski OG (IP44) |  |  | kom. | 2
4 | Isporuka materijala i izrada monofa-
znog priključnog mesta sa provod.
PP-Y-3x2,5mm² prosečne dužine
12,0m položenog u zid pod malter
| sa tropolnom monofaznom priklj. |  |  | kom. | 7
5 | Isporuka i ugradnja na zid infra
| grejalice 2kW. |  |  | kom. | 2
6 | Isporuka i ugradnja sobnog
| termostata za infra grejalice. |  |  | kom. | 2
7 | Isporuka materijala i izrada monofa-
znog priključnog mesta za zidnu
infra grejalicu provodnikom
PP-Y-3x2,5mm² prosečne dužine
20,0m položenog u zid pod malter
| sa tropolnom monofaznom priklj. |  |  | kom. | 2
8 | Isporuka i ugradnja na čelični
profil plafonske konstrukcije sledećih
tipova svetiljki sa grlom i sijalicom.
~ | plafonjera sa kompakt sijalicom
| T5, 21W/230V |  |  | kom. | 3
~ | plafonjera OG sa kompakt sijalicom
| T5, 21W/230V |  |  | kom. | 4
~ | Zidna OG sa kompakt sijalicom
| T5, 21W/230V |  |  | kom. | 3
9 | Isporuka i ugradnja u zid štemo
vanjem kabela PPOO-Y-5x4mm²
| sa preključenjem krajeva u RO. |  |  | m1. | 25
10 | Isporuka i ugradnja u zid PVC
razvodne table RO sa sledećom
opremom:
~ | 1 kom zaštitne sklopke FID25/0,5A
četvoropolna
~ | 1 kom automatski jednopolnni
osigurač MC32B 10 A
~ | 13 kom automatski jednopolnni
osigurač MC32B 16 A
~ | 3 kom LED signalne sijalice
| Obračun po komplet komadu. |  |  | kom. | 1
11 | Isporuka i montaža klima uredjaja
Split klima uredjaj proizvodjača
LG oznake X12EHC. Sve komplet
| montirano i povezano. |  |  | kom. | 1
12 | Ispitivanje, merenje i atestiranje
| izvedene instalacije. |  |  | pauš. | 1
UKUPNO ELEKTROINSTALATERSKI RADOVI:
ZBIRNA REKAPITULACIJA
A. GRADJEVINSKO-ZANATSKI RADOVI.....................................
B. RADOVI NA VODOVODU I KANALIZACIJI...............................
C. ELEKTROINSTALATERSKI RADOVI.......................................
UKUPNO SVI RADOVI: